## Лист2
ЧЕМПИОНАТ |  | VII ОТКРЫТЫЙ РЕГИОНАЛЬНЫЙ ЧЕМПИОНАТ «МОЛОДЫЕ ПРОФЕССИОНАЛЫ» (WORLDSKILLS RUSSIA) РЕСПУБЛИКИ БАШКОРТОСТАН
Сроки проведения |  | 07.12.2021-11.12.2021
Место проведения |  | ГБПОУ УКРТБ
НАИМЕНОВАНИЕ КОМПЕТЕНЦИИ |  | ЭЛЕКТРОНИКА (ELECTRONICS)
Главный эксперт |  | Альметова Л.И.
Заместитель Главного эксперта
Технический эксперт |  | Михайлов Д.В.
Эксперт по CIS |  | Булавин Д.Д.
Количество экспертов (в том числе с главным и заместителеми) |  | 6
Количество конкурсантов (команд) |  | 6 команд/6 конкурсантов (по 1 человеку в команде)
Количество рабочих мест |  | 6
Общая площадь застройки компетенции |  | 175,8 кв. м.
РАБОЧАЯ ПЛОЩАДКА КОНКУРСАНТОВ
ОБОРУДОВАНИЕ И ИНСТРУМЕНТЫ (НА 1-О РАБОЧЕЕ МЕСТО \ 1-У КОМАНДУ) |  |  |  |  | ОБОРУДОВАНИЕ И ИНСТРУМЕНТЫ (НА 6 РАБОЧИХ МЕСТ \ 6 КОМАНД)
№ | Наименование | Тех. описание или ссылка на сайт с тех. описанием позиции | Ед. измерения | Кол-во | Кол-во | Комментарий
1 | Осциллограф RIGOL MSO5204 | 4 аналоговых + 16 цифровых (опция) каналов. Полоса пропускания - 200 МГц. Максимальная частота дискретизации - 8 Гвыб/с (4 Гвыб/сек - два канала, 2 Гвыб/с каждый канал). Максимальная память - 100 М точек (200 М -опция). АЦП 8 бит. Скорость захвата 500000 осц./сек. Анализ осциллограмм (до 450000 кадров). Расширенная синхронизация (12 типов штатно), протоколы последовательных шин (опция) I2C, RS-232, UART, SPI, CAN, FlexRay, LIN, I2S, и MIL-STD-1553. Зональный запуск. Декодирование протоколов (опция). 41 тип автоизмерений. Математические функции. Статистика. БПФ. Цифровой вольтметр. Частотомер. Интерфейс: USB-host, USB-device, LAN (c VNC Web), HDMI; GPIB (опция). Дисплей: 9", цветной, сенсорный, 1024 х 600 пикс. | шт | 1 | 6
2 | Генератор сигналов специальной формы Rigol DG4102 | 2 канала. Диапазон: 1 мкГц...100 МГц (Sin). Амплитуда вых. сигнала до 10 Впп; 150 встроенных форм сигналов. Частота сэмплир.: 500 Мвыб.; ЦАП - 14 бит; глубина записи - 16К. Фазовый сдвиг: 0..360. Модуляция: AM, FM, PM, ASK, FSK, PSK, BPSK, QPSK, 3FSK, 4FSK, OSK, PWM; режим качания частоты; режим пачек импульсов. Частотомер 200 МГц. DDS технология. Погрешность опорного генератора: 2 ppm. Интерфейс: USB device, USB host, LAN (поддержка LXI класс С) | шт | 1 | 6
3 | Источник питания двухканальный программируемый OWON ODP3031 | 2 независимых регулируемых канала + канал фиксированных напряжений 5 В с выходным током до 3 А Выходное напряжение каждого регулируемого канала: 0~30 В, точность установки 1 мВ Выходной ток каждого регулируемого канала: 0~3 А, точность установки 1 мA Индикация: 3-разрядный TFT LСD-дисплей 9.9 см (480x320 пикселей) Память до 10 групп системных настроек Память до 100 групп характеристик для создания сигналов произвольной формы Защита от перегрузки и переполюсовки Интерфейсы Owon ODP3032: USB 2.0 (host и device), RS232 | шт | 1 | 6
4 | Ультразвуковая ванна с цифровым управлением и подогревом ОДА Сервис 2 л ODA-LQ20 | Емкость 2л, Потребляемая мощность 60 Вт, Нагрев - от 0 до 80 °С Мощность нагрева - 100 Вт Частота - 40 кГц Кол-во излучателей - 1 х 60 Вт Мощность ванны - 160 Вт Объем ванны - 2 л Размер ванны - 150х138х100 мм Дегазация Модуляция Режим памяти Таймер | шт | 1 | 6
5 | Мультиметр цифровой 5 в 1, MS8229. | Автоматический и ручной выбор пределов измерений. Функция DATA HOLD.Проверка полупроводниковых диодов и прозвонка электрических цепей. Питание от 3 х ААА батареек. Постоянное напряжение U= 400 мВ / 4 В / 40 В / 400 В / 1000 В (±0.7%) Переменное напряжение U~ 400мВ /4 В / 40 В / 400 В (±0.8%) / 700 В (±1.0%) Постоянный ток I= 400мкА / 4000мкА / 40 мА / 400мА (±1.2%) / 10 А (±2.0%) Переменный ток I ~ 400мкА / 4000мкА / 40 мА / 400мА (±1.5%) / 10 А (±3.0%) Сопротивление R 400 Ом / 4 кОм / 40 кОм / 400 кОм / 4 МОм / 40 МОм (±1.2%) Емкость C 50 нФ / 500 нФ / 5 мкФ / 50 мкФ /200мкФ (±3.0%) Температура - 20 °C - +1000 °C(±3.0%) 0°F - 1800°F (±3.0%) | шт | 1 | 6
6 | Трехканальная ремонтная паяльная станция Weller WXR 3032 | Электропитание: 220В, 50Гц. Одновременная работа 3 каналов по 200 Вт каждый Максимальная мощность - 600 Вт Температурный диапазон: 100 °C - 450 °C для паяльников; 50 °С – 550 °С для пайки горячим воздухом Стабильность температуры: ± 2º С Максимальный воздушный поток: 18 л/мин (для горячего воздуха 15 л/мин) Максимальный вакуум 0.7 бар ESD-защита USB-порт | шт | 1 | 6
7 | Набор паяльных жал | Набор жал для паяльной станции Weller WXR 3032: XDS 1, XDS 3, XDS 6, XNT 1L, XNT S конической формы, 0,4 мм; Weller XNT F; Weller XNT 1SCNW;Weller XNT 1S;Weller XNT CC 45° ;Weller XNT BB 45°; Weller XNT AA 45° ;Weller XNT 1 ; Weller XNT 1LX круглое, удлиненное, 0, 2 мм, 42, 8 мм; Weller XNT 1SLX ; Weller XNT KN; Weller XNT GW1; Weller XNT GW2; Weller XNT H ;Weller XNT 1X; Weller R06 ; Weller R02 ;Weller Q04; Weller Q02 | шт | 1 | 6
8 | Набор с микропинцетом Weller WTA 50 | Распаивающий пинцет с набором наконечников WTA 1, два подвижных нагревающихся наконечника: Напряжение питания: 12 В Максимальная мощность: 2х25 Вт Время нагрева: приблизительно 65 секунд Рабочая температура: от 450°C | шт | 1 | 6
9 | Лампа светодиодная с увеличительной линзой | Тип источника света светодиодная Питание от сети 220В Количество светодиодов 20 Потребляемая мощность 8 Вт Световой поток (lm) 750 lm Лампа в комплекте светодиодная Особенности С увеличительной линзой | шт | 1 | 6
10 | Держатель печатных плат Weller ESF 120 ESD | Максимальный размер, мм: 160х235; Поворот на 360° (с шагом в 15°); Мягкое покрытие крепления компонентов; Антистатическая защита. | шт | 1 | 6
11 | Дымоуловитель Weller FT91017699N Zero Smog TL Kit 2 FN с насадкой-воронкой | Блок вытяжки от 1 до 2 рабочих мест. Напряжение: 220 - 240 В, 50/60 Гц Мощность 120 Вт Максимальный вакуум: 3000 Па Поглощающая способность: 190 м³ / ч Уровень шума на расстоянии 1 метра: 50 дБ (А) Антистатическая защита ESD | шт | 0.5 | 3
12 | Коврик антистатический 610х900 мм | Типовое сопротивление к земле: RG = 10^6 - 10^7Ом. Размер: 610 x 900мм. Cтойкость к нагреву и припою. Oбъемная проводимость. Tолщина 2 мм. 2 кнопки 10 мм, скругленные углы. | шт | 1 | 6
13 | Оловоотсос SH-817B | Вакуумный насос с наконечником для втягивания расплавленного припоя с обрабатываемой поверхности. Алюминиевый корпус со специальным покрытием. Легкая замена насадки. Вес: 84г. | шт | 1 | 6
14 | Бокорезы PK-211 | Диаметр прутка 0,8 мм Тип антистатический Тип губок диагональные Длина, мм 120 Материал: высоуглеродистая сталь | шт | 1 | 6
15 | Круглогубцы PK-501D | Антистатическая защита. Работа с проволкой, диаметром от 0,3мм. Материал: сталь. Винтовое соединение, электроизолированные двухкомпонентные рукоятки, оснащение возвратной пружиной. | шт | 1 | 6
16 | Набор пинцетов: Пинцет 2a-sa Пинцет 3CB-sa Пинцет 105-sa Пинцет 1PK-104T | Плоский наконечний; закругленный 120 мм Плоский наконейник; закругленный 130 мм изогнутый 45 наконечник, 120 мм изогнутый 120 наконечник, 110мм | шт | 1 | 6
17 | Набор отверток HT-16 (HY-16) REXANT | для выполнения высокоточных механических работ, включает в себя: отвертки шлицевые – 6 штук разных размеров (1.0мм; 1.4мм; 2.0мм; 2.4мм; 3.0мм; 3.5мм); отвертки крестообразные – 4 штуки (#0-2; #0; #1-2; #1-1); отвертки под внутренний шестигранник - 3 штуки (1.5; 2.0; 2.5); отвертки под внешний шестигранник - 3 штуки (3.0; 4.0; 5.0) | шт | 1 | 6
18 | Набор алмазных надфилей Sturm 1051-02-SSD | набор 6 инструментов с разными сечениями. Материал рукояти пластик Тип по металлу Форма: плоский/полукруглый/круглый/треугольный/квадратный | шт | 1 | 6
19 | Щетка 6100.106 | плоская жесткая 38 мм | шт | 1 | 6
20 | Щетка 6100.103 | плоская жесткая 12.5 мм | шт | 1 | 6
21 | 8PK-394A, Нож-скальпел | Нож-скальпель, 145 см, d=8 мм | шт | 1 | 6
22 | Ножницы прямые | 170 мм, классической формы, черные | шт | 1 | 6
ИТ ОБОРУДОВАНИЕ (НА 1-О РАБОЧЕЕ МЕСТО \ 1-У КОМАНДУ) |  |  |  |  | ИТ ОБОРУДОВАНИЕ (НА 6 РАБОЧИХ МЕСТ \ 6 КОМАНД)
№ | Наименование | Тех. описание или ссылка на сайт с тех. описанием позиции | Ед. измерения | Кол-во | Кол-во | Комментарий
1 | Моноблок DELL Optiplex 7480 | Диагональ 23.8" Процессор Intel Core i9 10900, 32ГБ Процессор, частота 2.8 ГГц (5.2 ГГц, в режиме Turbo) SSD 512ГБ NVIDIA GeForce GTX 1650 - 4096 Мб Windows 10 Professional Клавиатура+мышь в комплекте | шт | 1 | 6
2 | Монитор PHILIPS 241B8Q | 1920x1080 60 Гц, IPS, 5 мс, 1000 : 1, 250 Кд/м², DVI-D, DisplayPort, HDMI, VGA (D-sub), USB х4 шт | шт | 1 | 6
3 | Источник бесперебойного питания Ippon Innova | 2000 ВА, Мин. входное напряжение 176 В Макс. входное напряжение 300 В Мин. входная частота 45 Гц Макс. входная частота 65 Гц Стабильность выходного напряжения ± 1 % защита от короткого замыкания, защита от перегрузки | шт | 1 | 6
4 | Кабель питания LANMASTER LAN-PPM-10A-2.0 | Шнур электрический силовой предназначен для подключения электрооборудования, оснащенного гнездом IEC 60320-1 C14, к сети переменного тока до 250В. . Длина 2 м. | шт | 2 | 12
5 | Кабель аудио-видео HDMI (m) - HDMI (m) | Кабель аудио-видео HDMI (m) - HDMI (m) , ver 1.4, длина1.8м | шт | 1 | 6
6 | Память USB Flash | Память USB Flash 16 Гбайт | шт | 1 | 6
ПО (НА 1-О РАБОЧЕЕ МЕСТО \ 1-У КОМАНДУ) |  |  |  |  | ПО (НА 6 РАБОЧИХ МЕСТ \ 6 КОМАНД)
№ | Наименование | Тех. описание или ссылка на сайт с тех. описанием позиции | Ед. измерения | Кол-во | Кол-во | Комментарий
1 | Операционная система для ПК | Microsoft Windows 10 | шт | 1 | 6
3 | САПР печатных плат | NI Multisim, Last actual verison | шт | 1 | 6
4 | САПР печатных плат | Altium Designer, Last actual verison | шт | 1 | 6
5 | Программное обеспечение для прошивки микроконтроллеров STM32 | STM32CubeMX, last version | шт | 1 | 6
6 | IDE для создания и компиляции проектов формата с/с++ для микроконтроллеров STM32 | STM32CubeIDE, Last actual verison | шт | 1 | 6
7 | Программное обеспечение для просмотра файлов формата *.pdf | Adobe Acrobat Reader DC | шт | 1 | 6
8 | Программное обеспечение для просмотра\редактирование файлов формата Microsoft Office | Microsoft Office | шт | 1 | 6
РАСХОДНЫЕ МАТЕРИАЛЫ (НА 1-О РАБОЧЕЕ МЕСТО \ 1-У КОМАНДУ) |  |  |  |  | РАСХОДНЫЕ МАТЕРИАЛЫ (НА 6 РАБОЧИХ МЕСТ \ 6 КОМАНД)
№ | Наименование | Тех. описание или ссылка на сайт с тех. описанием позиции | Ед. измерения | Кол-во | Кол-во | Комментарий
1 | Припой без содержания свинца 0,5mm² с наполнением флюсом | Sn99Ag+ (Sn99Cu0,7Ag0.3NiGe) Тр ISO-Core "Clear" (0.5мм) | м | 1 | 7
2 | Припой без содержания свинца 1,5 mm² с наполнением флюсом | Sn99Ag+ (Sn99Cu0,7Ag0.3NiGe) Тр ISO-Core "Clear" (1.5мм) | м | 1 | 7
3 | Губка для очистки паяльных жал | Материал: целлюлоза, Размеры: 80/52/10мм | шт | 1 | 7
4 | Стружка мягкая для очистки паяльных жал | 008M,Мягкая металлическая стружка в мотке для сухой очистки паяльных жал | шт | 1 | 7
5 | Оплетка для выпайки | Впитывающая припой медная плетеная лента с безотмывочным флюсом на антистатической катушке WICK NC 1.5, ширина 1,5мм, длина 1,6 м | шт | 1 | 7
6 | EFD 6-412-A Flux Plus, Флюс-гель безотмывочный, 10г | Слабоактивированный, некоррозионный, не требующий обязательной отмывки. Состояние: гель. Рекомендуемая температура пайки- для пайки оловянно-свинцовыми припоями - от +220 до +225°С; для бессвинцовой пайки - до +300°С. | шт | 1 | 7
7 | Флюс ФКСп с кисточкой 20мл | Температурный интервал активности 250-280 °С. Отмывка: спирт, бензин, ацетон. Тип флюс нейтральный спирто-канифольный Расфасовка 20 мл Агрегатное состояние - жидкое Вес 25 г | шт | 1 | 7
8 | Изопропиловый спирт ISOCLEAN аэрозоль, 400 мл | Внешний вид: прозрачная, бесцветная жидкость Запах: спиртовой Плотность при 25ºС: 0,785 г/см³ Температура воспламенения: 11,7ºС Остатки после испарения: нет Степень очистки: 99,9% Совместимость с материалами: отличная Содержание воды: <0,1% Испарение: быстрое и полное Вязкость: 2,43 сП Поверхностное напряжение: 22,8 мН/м Диэлектрическая постоянная(20ºС): 18,6 | шт | 1 | 7
9 | Штекер Банан красный | Вид разъема штекер Цвет красный Способ монтажа на кабель Номинальное Напряжение 60VDC | шт | 2 | 14
10 | Штекер Банан черный | Вид разъема штекер Цвет черный Способ монтажа на кабель Номинальное Напряжение 60VDC | шт | 2 | 14
11 | Пластиковая коробка с крышкой ESD | Пластиковая коробка с крышкой ESD, 280х180 мм/мм | шт | 1 | 7
12 | Ветошь | антистатическая Размеры 30 х 30 см | шт | 2 | 14
13 | Пакет упаковочный антистатический | 250x300, Пакет упаковочный антистатический нейтральный толщина 80 мкм | шт | 5 | 35
14 | Вода дистиллированная Glanz GL-104 | Соответствует ГОСТ 6709-72 Вес нетто 19 кг Объем 19 л | шт | 1 | 1
15 | Жидкость отмывочная ( для ультрозвуковых ванн) | SOLINS FA+ , 0.5л (концентрат) Высокоэффективная промывочная жидкость на основе модифицированных спиртовых соединений. Вес, г 490 | шт | 1 | 7
Модуль 1. Hardware Design.
1 | Набор_hwd_21 | Комплект радиодеталей и печатная плата для самостоятельной сборки. | шт | 1 | 7
Модуль 2. Software Design.
1 | ПМК "Электроника" | Устройство выполнено на основе отладочной платы NUCLEO-F411RE в корпусе из композитных материалов. Содержит следующие периферийные узлы: четырехразрядный семисегментный динамический дисплей на основе светодиодных индикаторов с общим катодом (два красного и два зеленого цветов), управление дисплеем осуществляется по интерфейсу SPI. | шт | 1 | 7
Модуль 3. Fault Finding and Repair.
1 | Набор_ff_21 | Собранное устройство. | шт | 1 | 7
2 | Набор_ff_21 | Комплект радиодеталей и печатная плата для самостоятельной сборки. | шт | 1 | 7
МЕБЕЛЬ (НА 1-О РАБОЧЕЕ МЕСТО \ 1-У КОМАНДУ) |  |  |  |  | МЕБЕЛЬ (НА 6 РАБОЧИХ МЕСТ \ 6 КОМАНД)
№ | Наименование | Тех. описание или ссылка на сайт с тех. описанием позиции | Ед. измерения | Кол-во | Кол-во | Комментарий
1 | Viking ESD | Тип опоры: L, 1500 мм, Глубина столешницы: 800 мм,1. SH Полка 1 шт. 2. LLL Светильник под нижней полкой 1 шт. 3 LFS - Кронштейн рамы светильника 4 LF - Рама для крепления верхнего светильника c инструментальным рельсом 5 TLL - Светильник верхнего освещения 6 PDU - Блок электрических розеток 7 TC03 - Подвесная тумба на три ящика | шт | 1 | 6
2 | Стул антистатический 1700.PU | 5-ти лучевое основание с 5-ю проводящими колесами Безопасный газ-лифт Высота газ-лифта регулируется от 380 до 510 мм ESD | шт | 1 | 6
3 | Коробка антистатическая заземления | Коробка заземления включает заземляющий кабель 2 м с круглой клеммой 4 мм (резистор 1 МOм для каждого входа) Кнопка 10мм/2 гнезда 4мм | шт | 1 | 6
4 | Браслет заземления антистатический эластичный 2051.750.10 | R < 1 x 10^3 Ом (внутренняя сторона) R > 1 x 10^9 Ом (внешняя сторона) Cоединение: кнопка 10 мм | шт | 1 | 6
5 | Витой провод заземления антистатический | Длина: 2 м; Тип провода: витой; Разъемы под кнопки: 10 мм, 10 мм; | шт | 1 | 6
6 | Щетка с совком для уборки стола | Щётка-смётка с резинкой, совок в комплекте. Укороченная ручка. Для уборки рабочих поверхностей. | шт | 1 | 6
7 | Корзина для мусора | Объем — 14 л. Перфорированный корпус — да. Материал — полипропилен. | шт | 1 | 6
8 | Огнетушитель | тип огнетушащего вещества: углекислотный способ срабатывания: ручной класс пожара: E, C, B | шт | - | 1
9 | Офисный стол | Материал: ЛДСП Размер 1400х600х750 мм | шт | - | 1
10 | Офисный стул | мягкое сиденье,мягкая спинка,материал основания: металл высота: 80.5 см ширина: 54 см глубина: 60 см | шт | - | 6
11 | Проектор BENQ MX507 для трансляции отсчета времени | Интерфейс: компьютерный вход (D-sub 15 pin)х2 и выход х1; RCA-вход, S-video вход (Mini DIN 4pin), звуковой вход/выход mini-jack, USB (Type mini B), RS232 (DB-9pin), IR Receiver, Динамик 2 Вт Потребляемая мощность стандарт - 270 Вт, эко-режим - 220 Вт, в режиме ожидания <0,5 Вт | шт | - | 1
12 | Экран проектора | Тип экрана Рулонный 4:3 170*130 см | шт | - | 1
13 | Ноутбук acer travelmate spin b311r-31 для отчета времени | Intel Pentium Silver N5030CPU 1,10 ГГЦ ОЗУ 4Гб Intel UHD Graphics 605 | шт | - | 1
СРЕДСТВА ИНДИВИДУАЛЬНОЙ ЗАЩИТЫ (НА 1-О РАБОЧЕЕ МЕСТО \ 1-У КОМАНДУ) |  |  |  |  | СРЕДСТВА ИНДИВИДУАЛЬНОЙ ЗАЩИТЫ (НА 6 РАБОЧИХ МЕСТ \ 6 КОМАНД)
№ | Наименование | Тех. описание или ссылка на сайт с тех. описанием позиции | Ед. измерения | Кол-во | Кол-во | Комментарий
1 | Халат антистатический | Халат антистатический, рассеивающий статические заряды Типовое поверхностное сопротивление RS= 10^5 - 10^7 Ом (рукав-рукав) Материал: полиэстер 63%, хлопок 34 %, проводящие углеродные волокна 4% | шт | 1 | 7
2 | Защитные очки открытые, прозрачные линзы | Габариты, мм 200х50х30 Цвет линз: Прозрачные. Материал линз: поликарбонат Материал оправы: полимер/TPE Защита: от механических воздействий, УФ излучения | шт | 1 | 7
3 | Перчатки защитные латексные | Водонепроницаемая (Вн), Водоупорность (Ву), Защита от общих производственных загрязнений (З), Защита от растворов нетоксичных веществ (В) | шт | 2 | 14
4 | Маски-респираторы одноразовые | Полумаска фильтрующая формованная с клапаном, с угольным слоем ИСТОК FFP1 | шт | 2 | 14
ДОПОЛНИТЕЛЬНЫЕ ТРЕБОВАНИЯ К ОБЕСПЕЧЕНИЮ КОНКУРСНЫХ ПЛОЩАДОК КОМАНД (КОММУНИКАЦИИ, ПОДКЛЮЧЕНИЯ, ОСВЕЩЕНИЕ И Т.П.)
№ | Требование (описание) |  |  |  | Комментарий
1 | Площадь одного рабочего места не менее 4 м.кв (2*2 метра)
2 | Электричество на 1 рабочее место \ 1 команду - 220 Вольт (12 кВт)
3 | Общая площадь - 36 кв. м.
БРИФИНГ-ЗОНА
ИТ ОБОРУДОВАНИЕ
№ | Наименование | Тех. описание или ссылка на сайт с тех. описанием позиции | Ед. измерения | Кол-во | Кол-во | Комментарий
1 | Проектор | Acer X112 технология проекции: DLP разрешение проектора: 800x600 световой поток: 2700 лм контрастность: 13000:1 размер изображения: от 0.58 до 7.62 м поддержка технологий: 3D входы входы: VGA, S-Video, композитный, компонентный | шт | - | 1
2 | Экран проектора | Тип экрана Рулонный 4:3 170*130 см | шт | - | 1
3 | Кабель аудио-видео HDMI (m) - HDMI (m) | Кабель аудио-видео HDMI (m) - HDMI (m) , ver 1.4, длина1.8м | шт | - | 1
4 | ПК для презентации КЗ | Процессор Intel Celeron G530 2 ГБ Windows 10 NVIDIA GT 240 HDD 250 Гб | шт | - | 1
5 | Пилот | 6 розеток,6 м | шт | - | 1
6 | Кулер | пластиковый диспенсер для налива воды из 19-литровой бутыли | шт | - | 1
ПО
№ | Наименование | Тех. описание или ссылка на сайт с тех. описанием позиции | Ед. измерения | Кол-во | Кол-во | Комментарий
1 | Операционная система для ПК | Microsoft Windows 10 | шт | - | 1
3 | Программное обеспечение для просмотра файлов формата *.pdf | Adobe Acrobat Reader DC | шт | - | 1
4 | Программное обеспечение для просмотра\редактирование файлов формата Microsoft Office | Microsoft Office | шт | - | 1
МЕБЕЛЬ
№ | Наименование | Тех. описание или ссылка на сайт с тех. описанием позиции | Ед. измерения | Кол-во | Кол-во | Комментарий
1 | Офисный стол | Материал: ЛДСП Размер 1400х600х750 мм | шт | - | 1
2 | Парта с сидением | Материал: ЛДСП 2-местная 1200Х500 | шт | - | 12
3 | Офисный стул | мягкое сиденье,мягкая спинка,материал основания: металл высота: 80.5 см ширина: 54 см глубина: 60 см | шт | - | 1
4 | Огнетушитель | тип огнетушащего вещества: углекислотный способ срабатывания: ручной класс пожара: E, C, B | шт | - | 1
ДОПОЛНИТЕЛЬНЫЕ ТРЕБОВАНИЯ К ОБЕСПЕЧЕНИЮ БРИФИНГ-ЗОНЫ (КОММУНИКАЦИИ, ПОДКЛЮЧЕНИЯ, ОСВЕЩЕНИЕ И Т.П.)
№ | Требование (описание) |  |  |  | Комментарий
1 | Площадь зоны 34,2 кв.м
2 | Электричество: 220 Вольт (2 кВт)
КОМНАТА ГЛАВНОГО ЭКСПЕРТА
ИТ ОБОРУДОВАНИЕ
№ | Наименование | Тех. описание или ссылка на сайт с тех. описанием позиции | Ед. измерения | Кол-во | Кол-во | Комментарий
1 | Моноблок DELL Optiplex 7480 | Диагональ 23.8" Процессор Intel Core i9 10900, 32ГБ Процессор, частота 2.8 ГГц (5.2 ГГц, в режиме Turbo) SSD 512ГБ NVIDIA GeForce GTX 1650 - 4096 Мб Windows 10 Professional Клавиатура+мышь в комплекте | шт | - | 1
2 | Монитор PHILIPS 241B8Q | 1920x1080 60 Гц, IPS, 5 мс, 1000 : 1, 250 Кд/м², DVI-D, DisplayPort, HDMI, VGA (D-sub), USB х4 шт | шт | - | 1
3 | Источник бесперебойного питания Ippon Innova | 2000 ВА, Мин. входное напряжение 176 В Макс. входное напряжение 300 В Мин. входная частота 45 Гц Макс. входная частота 65 Гц Стабильность выходного напряжения ± 1 % защита от короткого замыкания, защита от перегрузки | шт | - | 2
4 | Кабель питания LANMASTER LAN-PPM-10A-2.0 | Шнур электрический силовой предназначен для подключения электрооборудования, оснащенного гнездом IEC 60320-1 C14, к сети переменного тока до 250В. . Длина 2 м. | шт | - | 4
5 | Кабель аудио-видео HDMI (m) - HDMI (m) | Кабель аудио-видео HDMI (m) - HDMI (m) , ver 1.4, длина1.8м | шт | - | 2
6 | Лазерное МФУ Canon i-SENSYS MF744Cdw | Вид печати: цветная Максимальный формат печати: A4 Скорость ч/б печати (A4), в стр/мин: 27 Максимальное разрешение ч/б печати, в DPI: 600x600 Автоматическая двусторонняя печать: Да Разрешение сканера, в DPI: 600x600 Максимальное разрешение копира, в DPI: 600x600 Скорость копирования (A4), в стр/мин: 27 | шт | - | 1
7 | Дополнительные картриджи | Картридж CANON 055 BK, черный Картридж G&G GG-C055C, голубой Картридж G&G GG-C055M, пурпурный Картридж G&G GG-C055Y, желтый | шт | - | 1
8 | Память USB Flash | Память USB Flash 64 Гбайт USB 3.0 | шт | - | 1
ПО
№ | Наименование | Тех. описание или ссылка на сайт с тех. описанием позиции | Ед. измерения | Кол-во | Кол-во | Комментарий
1 | Операционная система для ПК | Microsoft Windows 10 | шт | - | 1
2 | Программное обеспечение для просмотра и редактирования текстовых документов | Microsoft Office Word | шт | - | 1
3 | Программное обеспечение для просмотра и редактирования электронных таблиц | Microsoft Office Excel | шт | - | 1
4 | Программное обеспечение для просмотра файлов формата *.pdf | Adobe Acrobat Reader DC | шт | - | 1
5 | САПР печатных плат | NI Multisim, Last actual verison | шт | - | 1
6 | САПР печатных плат | Altium Designer, Last actual verison | шт | - | 1
7 | Программное обеспечение для прошивки микроконтроллеров STM32 | STM32CubeMX, last version | шт | - | 1
8 | IDE для создания и компиляции проектов формата с/с++ для микроконтроллеров STM32 | STM32CubeIDE, Last actual verison | шт | - | 1
МЕБЕЛЬ
№ | Наименование | Тех. описание или ссылка на сайт с тех. описанием позиции | Ед. измерения | Кол-во | Кол-во | Комментарий
1 | Стол письменный | 1350 х 700 мм | шт | 1 | 2
2 | Офисный стул | мягкое сиденье,мягкая спинка,материал основания: металл высота: 80.5 см ширина: 54 см глубина: 60 см | шт | 1 | 1
3 | Корзина для мусора | Объем — 14 л. Перфорированный корпус — да. Материал — полипропилен. | шт | 1 | 1
ДОПОЛНИТЕЛЬНЫЕ ТРЕБОВАНИЯ К ОБЕСПЕЧЕНИЮ КОМНАТЫ ЭКСПЕРТОВ (КОММУНИКАЦИИ, ПОДКЛЮЧЕНИЯ, ОСВЕЩЕНИЕ И Т.П.)
№ | Требование (описание) |  |  |  | Комментарий
1 | Площадь комнаты 12 м.кв | Площадь комнаты 16,9 м.кв | Площадь комнаты 16,9 м.кв | Площадь комнаты 16,9 м.кв
2 | Электричество - 220 Вольт (8 кВт) | Электричество - 220 Вольт (8 кВт) | Электричество - 220 Вольт (8 кВт) | Электричество - 220 Вольт (8 кВт)
3 | Подключение к сети Internet (проводное и беспроводное - Wi-Fi) | Подключение к сети Internet (проводное и беспроводное - Wi-Fi) | Подключение к сети Internet (проводное и беспроводное - Wi-Fi) | Подключение к сети Internet (проводное и беспроводное - Wi-Fi)
КОМНАТА ЭКСПЕРТОВ
ОБОРУДОВАНИЕ И ИНСТРУМЕНТЫ
№ | Наименование | Тех. описание или ссылка на сайт с тех. описанием позиции | Ед. измерения | Кол-во | Кол-во | Комментарий
1 | Осциллограф RIGOL MSO5204 | 4 аналоговых + 16 цифровых (опция) каналов. Полоса пропускания - 200 МГц. Максимальная частота дискретизации - 8 Гвыб/с (4 Гвыб/сек - два канала, 2 Гвыб/с каждый канал). Максимальная память - 100 М точек (200 М -опция). АЦП 8 бит. Скорость захвата 500000 осц./сек. Анализ осциллограмм (до 450000 кадров). Расширенная синхронизация (12 типов штатно), протоколы последовательных шин (опция) I2C, RS-232, UART, SPI, CAN, FlexRay, LIN, I2S, и MIL-STD-1553. Зональный запуск. Декодирование протоколов (опция). 41 тип автоизмерений. Математические функции. Статистика. БПФ. Цифровой вольтметр. Частотомер. Интерфейс: USB-host, USB-device, LAN (c VNC Web), HDMI; GPIB (опция). Дисплей: 9", цветной, сенсорный, 1024 х 600 пикс. | шт | 1 | 1
2 | Генератор сигналов специальной формы Rigol DG4102 | 2 канала. Диапазон: 1 мкГц...100 МГц (Sin). Амплитуда вых. сигнала до 10 Впп; 150 встроенных форм сигналов. Частота сэмплир.: 500 Мвыб.; ЦАП - 14 бит; глубина записи - 16К. Фазовый сдвиг: 0..360. Модуляция: AM, FM, PM, ASK, FSK, PSK, BPSK, QPSK, 3FSK, 4FSK, OSK, PWM; режим качания частоты; режим пачек импульсов. Частотомер 200 МГц. DDS технология. Погрешность опорного генератора: 2 ppm. Интерфейс: USB device, USB host, LAN (поддержка LXI класс С) | шт | 1 | 1
3 | Источник питания двухканальный программируемый OWON ODP3031 | 2 независимых регулируемых канала + канал фиксированных напряжений 5 В с выходным током до 3 А Выходное напряжение каждого регулируемого канала: 0~30 В, точность установки 1 мВ Выходной ток каждого регулируемого канала: 0~3 А, точность установки 1 мA Индикация: 3-разрядный TFT LСD-дисплей 9.9 см (480x320 пикселей) Память до 10 групп системных настроек Память до 100 групп характеристик для создания сигналов произвольной формы Защита от перегрузки и переполюсовки Интерфейсы Owon ODP3032: USB 2.0 (host и device), RS232 | шт | 1 | 1
4 | Ультразвуковая ванна с цифровым управлением и подогревом ОДА Сервис 2 л ODA-LQ20 | Емкость 2л, Потребляемая мощность 60 Вт, Нагрев - от 0 до 80 °С Мощность нагрева - 100 Вт Частота - 40 кГц Кол-во излучателей - 1 х 60 Вт Мощность ванны - 160 Вт Объем ванны - 2 л Размер ванны - 150х138х100 мм Дегазация Модуляция Режим памяти Таймер | шт | 1 | 1
5 | Мультиметр цифровой 5 в 1, MS8229. | Автоматический и ручной выбор пределов измерений. Функция DATA HOLD.Проверка полупроводниковых диодов и прозвонка электрических цепей. Питание от 3 х ААА батареек. Постоянное напряжение U= 400 мВ / 4 В / 40 В / 400 В / 1000 В (±0.7%) Переменное напряжение U~ 400мВ /4 В / 40 В / 400 В (±0.8%) / 700 В (±1.0%) Постоянный ток I= 400мкА / 4000мкА / 40 мА / 400мА (±1.2%) / 10 А (±2.0%) Переменный ток I ~ 400мкА / 4000мкА / 40 мА / 400мА (±1.5%) / 10 А (±3.0%) Сопротивление R 400 Ом / 4 кОм / 40 кОм / 400 кОм / 4 МОм / 40 МОм (±1.2%) Емкость C 50 нФ / 500 нФ / 5 мкФ / 50 мкФ /200мкФ (±3.0%) Температура - 20 °C - +1000 °C(±3.0%) 0°F - 1800°F (±3.0%) | шт | 1 | 1
6 | Трехканальная ремонтная паяльная станция Weller WXR 3032 | Электропитание: 220В, 50Гц.Одновременная работа 3 каналов по 200 Вт каждый Максимальная мощность - 600 Вт Температурный диапазон: 100 °C - 450 °C для паяльников; 50 °С – 550 °С для пайки горячим воздухом Стабильность температуры: ± 2º С Максимальный воздушный поток: 18 л/мин (для горячего воздуха 15 л/мин) Максимальный вакуум 0.7 бар ESD-защита USB-порт | шт | 1 | 1
7 | Набор паяльных жал | Набор жал для паяльной станции Weller WXR 3032: XDS 1, XDS 3, XDS 6, XNT 1L, XNT S конической формы, 0,4 мм; Weller XNT F; Weller XNT 1SCNW;Weller XNT 1S;Weller XNT CC 45° ;Weller XNT BB 45°; Weller XNT AA 45° ;Weller XNT 1 ; Weller XNT 1LX круглое, удлиненное, 0, 2 мм, 42, 8 мм; Weller XNT 1SLX ; Weller XNT KN; Weller XNT GW1; Weller XNT GW2; Weller XNT H ;Weller XNT 1X; Weller R06 ; Weller R02 ;Weller Q04; Weller Q02 | шт | 1 | 1
8 | Набор с микропинцетом Weller WTA 50 | Распаивающий пинцет с набором наконечников WTA 1, два подвижных нагревающихся наконечника: Напряжение питания: 12 В Максимальная мощность: 2х25 Вт Время нагрева: приблизительно 65 секунд Рабочая температура: от 450°C | шт | 1 | 1
9 | Держатель печатных плат Weller ESF 120 ESD | Максимальный размер, мм: 160х235; Поворот на 360° (с шагом в 15°); Мягкое покрытие крепления компонентов; Антистатическая защита. | шт | 1 | 1
10 | ДымоуловительWeller FT91017699N Zero Smog TL Kit 2 FN с насадкой-воронкой | Блок вытяжки от 1 до 2 рабочих мест. Напряжение: 220 - 240 В, 50/60 Гц Мощность 120 Вт Максимальный вакуум: 3000 Па Поглощающая способность: 190 м³ / ч Уровень шума на расстоянии 1 метра: 50 дБ (А) Антистатическая защита ESD | шт | 1 | 1
11 | Лампа светодиодная с увеличительной линзой | Тип источника света светодиодная Питание от сети 220В Количество светодиодов 20 Потребляемая мощность 8 Вт Световой поток (lm) 750 lm Лампа в комплекте светодиодная Особенности С увеличительной линзой | шт | 1 | 1
12 | Коврик антистатический 610х900 мм | Типовое сопротивление к земле: RG = 10^6 - 10^7Ом. Размер: 610 x 900мм. Cтойкость к нагреву и припою. Oбъемная проводимость. Tолщина 2 мм. 2 кнопки 10 мм, скругленные углы. | шт | 1 | 1
13 | Оловоотсос SH-817B | Вакуумный насос с наконечником для втягивания расплавленного припоя с обрабатываемой поверхности. Алюминиевый корпус со специальным покрытием. Легкая замена насадки. Вес: 84г. | шт | 1 | 1
14 | Бокорезы PK-211 | Диаметр прутка 0,8 мм Тип антистатический Тип губок диагональные Длина, мм 120 Материал: высоуглеродистая сталь | шт | 1 | 1
15 | Набор отверток HT-16 (HY-16) REXANT | для выполнения высокоточных механических работ, включает в себя: отвертки шлицевые – 6 штук разных размеров (1.0мм; 1.4мм; 2.0мм; 2.4мм; 3.0мм; 3.5мм); отвертки крестообразные – 4 штуки (#0-2; #0; #1-2; #1-1); отвертки под внутренний шестигранник - 3 штуки (1.5; 2.0; 2.5); отвертки под внешний шестигранник - 3 штуки (3.0; 4.0; 5.0) | шт | 1 | 1
16 | Набор алмазных надфилей Sturm 1051-02-SSD | набор 6 инструментов с разными сечениями. Материал рукояти пластик Тип по металлу Форма: плоский/полукруглый/круглый/треугольный/квадратный | шт | 1 | 1
17 | Круглогубцы PK-501D | Антистатическая защита. Работа с проволкой, диаметром от 0,3мм. Материал: сталь. Винтовое соединение, электроизолированные двухкомпонентные рукоятки, оснащение возвратной пружиной. | шт | 1 | 1
18 | Набор пинцетов: Пинцет 2a-sa Пинцет 3CB-sa Пинцет 105-sa Пинцет 1PK-104T | Плоский наконечний; закругленный 120 мм Плоский наконейник; закругленный 130 мм изогнутый 45 наконечник, 120 мм изогнутый 120 наконечник, 110мм | шт | 1 | 1
19 | Щетка 6100.106 | плоская жесткая 38 мм | шт | 1 | 1
20 | Щетка 6100.103 | плоская жесткая 12.5 мм | шт | 1 | 1
21 | 8PK-394A, Нож-скальпел | Нож-скальпель, 145 см, d=8 мм | шт | 1 | 1
22 | Ножницы остроконечные | Ножницы, 16 см | шт | 1 | 1
ИТ ОБОРУДОВАНИЕ
№ | Наименование | Тех. описание или ссылка на сайт с тех. описанием позиции | Ед. измерения | Кол-во | Кол-во | Комментарий
1 | Моноблок DELL Optiplex 7480 | Диагональ 23.8" Процессор Intel Core i9 10900, 32ГБ Процессор, частота 2.8 ГГц (5.2 ГГц, в режиме Turbo) SSD 512ГБ NVIDIA GeForce GTX 1650 - 4096 Мб Windows 10 Professional Клавиатура+мышь в комплекте | шт | - | 1
2 | Монитор PHILIPS 241B8Q | 1920x1080 60 Гц, IPS, 5 мс, 1000 : 1, 250 Кд/м², DVI-D, DisplayPort, HDMI, VGA (D-sub), USB х4 шт | шт | - | 1
3 | Источник бесперебойного питания Ippon Innova | 2000 ВА, Мин. входное напряжение 176 В Макс. входное напряжение 300 В Мин. входная частота 45 Гц Макс. входная частота 65 Гц Стабильность выходного напряжения ± 1 % защита от короткого замыкания, защита от перегрузки | шт | - | 1
4 | Кабель питания LANMASTER LAN-PPM-10A-2.0 | Шнур электрический силовой предназначен для подключения электрооборудования, оснащенного гнездом IEC 60320-1 C14, к сети переменного тока до 250В. . Длина 2 м. | шт | - | 1
5 | Кабель аудио-видео HDMI (m) - HDMI (m) | Кабель аудио-видео HDMI (m) - HDMI (m) , ver 1.4, длина1.8м | шт | - | 1
ПО
№ | Наименование | Тех. описание или ссылка на сайт с тех. описанием позиции | Ед. измерения | Кол-во | Кол-во | Комментарий
1 | Операционная система для ПК | Microsoft Windows 10 | шт | - | 1
2 | САПР печатных плат | NI Multisim, Last actual verison | шт | - | 1
3 | САПР печатных плат | Altium Designer, Last actual verison | шт | - | 1
4 | Программное обеспечение для прошивки микроконтроллеров STM32 | STM32CubeMX, last version | шт | - | 1
5 | IDE для создания и компиляции проектов формата с/с++ для микроконтроллеров STM32 | STM32CubeIDE, Last actual verison | шт | - | 1
6 | Программное обеспечение для просмотра файлов формата *.pdf | Adobe Acrobat Reader DC | шт | - | 1
7 | Программное обеспечение для просмотра\редактирование файлов формата Microsoft Office | Microsoft Office | шт | - | 1
8 | Программное обеспечение для просмотра\редактирование файлов формата Microsoft Office | Microsoft Office | шт | - | 1
МЕБЕЛЬ
№ | Наименование | Тех. описание или ссылка на сайт с тех. описанием позиции | Ед. измерения | Кол-во | Кол-во | Комментарий
1 | Стол письменный | Материал: ЛДСП 1600 х 700 мм | шт | - | 1
2 | Парта с сидением | Материал: ЛДСП 2-местная 1200Х500 | шт | - | 8
3 | Аптечка ФЭСТ универсальная 1644 | Рассчитана на 7 человек. Аптечка содержит обезболивающие средства, дезинфицирующие вещества и перевязочные материалы. Упакована в пластиковый футляр | шт | - | 1
4 | Огнетушитель | тип огнетушащего вещества: углекислотный способ срабатывания: ручной класс пожара: E, C, B | шт | - | 1
5 | Корзина для мусора | Объем — 14 л. Перфорированный корпус — да. Материал — полипропилен. | шт | - | 1
РАСХОДНЫЕ МАТЕРИАЛЫ
№ | Наименование | Тех. описание или ссылка на сайт с тех. описанием позиции | Ед. измерения | Кол-во | Кол-во | Комментарий
1 | Припой без содержания свинца 0,5mm² с наполнением флюсом | Sn99Ag+ (Sn99Cu0,7Ag0.3NiGe) Тр ISO-Core "Clear" (0.5мм) | шт | - | 1
2 | Припой без содержания свинца 1,5 mm² с наполнением флюсом | Sn99Ag+ (Sn99Cu0,7Ag0.3NiGe) Тр ISO-Core "Clear" (1.5мм) | шт | - | 1
3 | Губка для очистки паяльных жал | Материал: целлюлоза, Размеры: 80/52/10мм | шт | - | 2
4 | Стружка мягкая для очистки паяльных жал | 008M,Мягкая металлическая стружка в мотке для сухой очистки паяльных жал | шт | - | 2
5 | Оплетка для выпайки | Впитывающая припой медная плетеная лента с безотмывочным флюсом на антистатической катушке WICK NC 1.5, ширина 1,5мм, длина 1,6 м | шт | - | 2
6 | EFD 6-412-A Flux Plus, Флюс-гель безотмывочный, 10г | Слабоактивированный, некоррозионный, не требующий обязательной отмывки. Состояние: гель. Рекомендуемая температура пайки- для пайки оловянно-свинцовыми припоями - от +220 до +225°С; для бессвинцовой пайки - до +300°С. | шт | - | 2
7 | Флюс ФКСп с кисточкой 20мл | Температурный интервал активности 250-280 °С. Отмывка: спирт, бензин, ацетон. Тип флюс нейтральный спирто-канифольный Расфасовка 20 мл Агрегатное состояние - жидкое Вес 25 г | шт | - | 2
8 | Изопропиловый спирт ISOCLEAN аэрозоль, 400 мл | Внешний вид: прозрачная, бесцветная жидкость Запах: спиртовой Плотность при 25ºС: 0,785 г/см³ Температура воспламенения: 11,7ºС Остатки после испарения: нет Степень очистки: 99,9% Совместимость с материалами: отличная Содержание воды: <0,1% Испарение: быстрое и полное Вязкость: 2,43 сП Поверхностное напряжение: 22,8 мН/м Диэлектрическая постоянная(20ºС): 18,6 | шт | - | 2
9 | Ветошь | антистатическая Размеры 30 х 30 см | шт | - | 2
10 | Пакет упаковочный антистатический | 250x300, Пакет упаковочный антистатический нейтральный толщина 80 мкм | шт | - | 10
ДОПОЛНИТЕЛЬНЫЕ ТРЕБОВАНИЯ К ОБЕСПЕЧЕНИЮ КОМНАТЫ ЭКСПЕРТОВ (КОММУНИКАЦИИ, ПОДКЛЮЧЕНИЯ, ОСВЕЩЕНИЕ И Т.П.)
№ | Требование (описание) |  |  |  | Комментарий
1 | Площадь комнаты 52,8 м.кв | Площадь комнаты 63,3 м.кв | Площадь комнаты 63,3 м.кв | Площадь комнаты 63,3 м.кв
2 | Электричество - 220 Вольт (8 кВт) | Электричество - 220 Вольт (8 кВт) | Электричество - 220 Вольт (8 кВт) | Электричество - 220 Вольт (8 кВт)
3 | Подключение к сети Internet (проводное и беспроводное - Wi-Fi) | Подключение к сети Internet (проводное и беспроводное - Wi-Fi) | Подключение к сети Internet (проводное и беспроводное - Wi-Fi) | Подключение к сети Internet (проводное и беспроводное - Wi-Fi)
КОМНАТА КОНКУРСАНТОВ
МЕБЕЛЬ
№ | Наименование | Тех. описание или ссылка на сайт с тех. описанием позиции | Ед. измерения | Кол-во | Кол-во | Комментарий
1 | Парта с сидением | Материал: ЛДСП 2-местная 1200Х500 | шт | - | 10
2 | Аптечка ФЭСТ универсальная 1644 | Рассчитана на 7 человек. Аптечка содержит обезболивающие средства, дезинфицирующие вещества и перевязочные материалы. Упакована в пластиковый футляр | шт | - | 1
ДОПОЛНИТЕЛЬНЫЕ ТРЕБОВАНИЯ К ОБЕСПЕЧЕНИЮ КОМНАТЫ КОНКУРСАНТОВ (КОММУНИКАЦИИ, ПОДКЛЮЧЕНИЯ, ОСВЕЩЕНИЕ И Т.П.)
№ | Требование (описание) |  |  |  | Комментарий
1 | Площадь комнаты 40,8 м.кв | Площадь комнаты 46,4 м.кв | Площадь комнаты 46,4 м.кв | Площадь комнаты 46,4 м.кв
2 | Электричество - 220 Вольт (1 кВт) | Электричество - 220 Вольт (1 кВт) | Электричество - 220 Вольт (1 кВт) | Электричество - 220 Вольт (1 кВт)
КАНЦЕЛЯРИЯ НА КОМПЕТЕНЦИЮ (НА ВСЕХ УЧАСТНИКОВ И ЭКСПЕРТОВ)
№ | Наименование | Тех. описание или ссылка на сайт с тех. описанием позиции | Ед. измерения | Кол-во | Кол-во | Комментарий
1 | Одноразовые стаканы | бумажные двухслойные, 250 мл, цветная печать, для холодного/горячего, 80 шт | комплект | 2 | 2
2 | Вода | Вода бутылированная для кулера | шт | 4 | 4
3 | Ручка шариковая | BRAUBERG «Black Jack», корпус тонир. синий, 0,7 мм, синяя | шт | 30 | 30
4 | Карандаш чернографитный | 2B, без резинки, заточенный | шт | 25 | 25
5 | Точилка | металлическая клиновидная | шт | 10 | 10
6 | Резинка стирательная | прямоугольная, 35,5×28,5×10 мм, белая или аналог | шт | 10 | 10
7 | Линейка пластиковая | 30 см, прозрачная, европодвес. | шт | 10 | 10
8 | Клейкая лента двухсторонняя | 50 мм х 25 м, основа - полипропилен, гарант. длина. | шт | 2 | 2
9 | Клейкая лента алюминиевая | 48 мм х 10 м, гарант. длина, 70 мкм. | шт | 2 | 2
10 | Клейкая лента двухсторонняя | 1,9 см х 150 см, монтажная, сверхпрочная | шт | 2 | 2
11 | Клейкая лента | 50 мм х 66 м, упаковочная, бесшумная, прозрачная, 50 мкм | шт | 4 | 4
14 | Степлер мощный | Brauberg "Auftrag", мощный 24/6-23/24, на 200 листов, черный | шт | 1 | 1
15 | Скобы для степлера | BRAUBERG «Megamax», мощный, №24/6 - 23/24, на 200 листов, черный | шт | 1 | 1
18 | Маркер перманентный (нестираемый) | BRAUBERG «CLASSICLine», ЧЕРНЫЙ, корпус тонкий, наконечник 1 мм | шт | 2 | 2
19 | Бумага офисная А4, класс «C+» | 80 г/м2, 500 л., International Paper, белизна 146% (CIE) | шт | 7 | 7
20 | Папки-файлы перфорированные, А4 | Комплект 100 шт., гладкие, 0,025 мм | шт | 1 | 1
21 | Папка-регистратор с покрытием из ПВХ | С покрытием из ПВХ, 70 мм, без уголка, синяя | шт | 1 | 1
"ТУЛБОКС" РЕКОМЕНДОВАННЫЙ ИНСТРУМЕНТ И ПРИНАДЛЕЖНОСТИ, КОТОРЫЕ ДОЛЖНА ПРИВЕЗТИ С СОБОЙ КОМАНДА
№ | Наименование | Тех. описание или ссылка на сайт с тех. описанием позиции | Ед. измерения | Кол-во | Кол-во | Комментарий
- | Не предусмотрен | - | - | - | - | -
| Главный эксперт ___________________________________________________________ |  | _________________________________________________________
| (ФИО) |  | (подпись) (дата)
| Технический эксперт _______________________________________________________ |  | _________________________________________________________
| (ФИО) |  | (подпись) (дата)